## BOM_manipulyator_2020-11-21_14-54-17
ID	Name	Designator	Footprint	Quantity	Manufacturer Part	Manufacturer	Supplier	Supplier Part	LCSC Assembly
1	OLED128X64	1	OLED_128X64	1
2	4148	D1	D_0805	1
3	rgk15	U5	RGK15.2	1
4	LED-0805_R	LED1	LED0805_RED	1	17-21SURC/S530-A3/TR8	EVERLIGHT(台湾亿光)		C72037
5	AMS1117-3.3	U3	AMS_1117	1	AMS1117-3.3	AMS	LCSC	C6186	Yes
6	ATMEGA32U4-A	U1	TQFP44	1
7	Optoisolator 817	U6	PC817C SMD	1	FOD817A3SD	ON Semiconductor	Digi-Key	FOD817A3SDCT-ND
8	ICSP	U2	ICSP	1
9	22u	C4,C9	CASE-B_3528	2
10	10u	C13	CASE-B_3528	1
11	CG0603MLC-05E	R2,R3	R0603	2	CG0603MLC-05E
12	16MHz	X1	OSC-SMD_4P-L3.2-W2.5-BL	1	3225-16.00-12-10-10/A	Suzhou Liming Elec	LCSC	C518161
13	AMS1117-5v_RDS	U4	AMS_1117	1	AMS1117-3.3	AMS	LCSC	C6186
14	MH2029-300Y	FB1	BEADC2016X130N	1
15	MMBT2222A-1P	Q3	SOT-23-3_L3.0-W1.7-P0.95-LS2.9-BR	1	MMBT2222A-1P	(MDD) Jiangsu Yutai Elec	LCSC	C364315	Yes
16	22p	C1,C2	C0805	2
17	1u	C3,C6,C10,C19	C0805	4
18	0.1u	C5,C7,C8,C11,C12	C0805	5
19	0.001u	C14,C15,C16,C17,C18	C0805	5
20	F1206HI0500V065TM	F1	F1206	1	F1206HI0500V065TM	AEM	LCSC	C310968
21	USB-B12-BRW	USB1	USB-B-TH_USB-B12-BRW	1	USB-B12-BRW	XUNPU	LCSC	C720550
22	3.5MM JACK BY JT COPY COPY	J1,J2,J3,J4	STEREO 3.5MM JACK BY JT	4	PJ-324 3.5mmAudio sockets	jogjatechno.com	jogjatechno.com	jogjatechno.com
23	10k	R1,R6,R7,R12,R13,R14,R15,R16,R17,R18	R0805	10
24	22	R4,R5,R9,R10	R0805	4
25	1k	R8,R19,R21,R22	R0805	4
26	120	R11	R0805	1
27	390	R20	R0805	1
28	Rotary_switch	SW1	SW7-13.75X11.7X6.5MM	1	Rotary switch
29	PMV48XP	Q1,Q2	SOT-23-3_L2.9-W1.3-P1.90-LS2.4-BR	2	PMV48XP	VBsemi Elec	LCSC	C710049	Yes